## Sheet1
序号 | 商品名称 | 参数 | 单位 | 预估需求数量 | 最高限价
1 | PPR水管 Ф20 | 1.规格DN20-DN63，2.材质：PPR,3.使用范围：适应于冷水，4.承受温度小于戓等于90度 | 根/3米 | 2
2 | PPR水管 Ф25 | 1.规格DN20-DN63，2.材质：PPR,3.使用范围：适应于冷水，4.承受温度小于戓等于90度 | 根/3米 | 70
3 | PPR水管 φ32 | 1.规格DN20-DN63，2.材质：PPR,3.使用范围：适应于冷水，4.承受温度小于戓等于90度 | 根/3米 | 72
4 | PPR水管Φ40 | 1.规格DN20-DN63，2.材质：PPR,3.使用范围：适应于冷水，4.承受温度小于戓等于90度 | 根/3米 | 1
5 | PPR水管 φ50 | 1.规格DN20-DN63，2.材质：PPR,3.使用范围：适应于冷水，4.承受温度小于戓等于90度 | 根/3米 | 9
6 | PPR水管 φ63 | 1.规格DN20-DN63，2.材质：PPR,3.使用范围：适应于冷水，4.承受温度小于戓等于90度 | 根/3米 | 5
7 | PPR直接 Ф20 | 1.规格DN20-DN40,2.材质：PPR，3.适用于高低温环境， | 个 | 300
8 | PPR直接 Ф25 | 1.规格DN20-DN40,2.材质：PPR，3.适用于高低温环境， | 个 | 10
9 | PPR直接 Ф40 | 1.规格DN20-DN40,2.材质：PPR，3.适用于高低温环境， | 个 | 37
10 | PPR弯头 Ф20×90° | 1.规格：DN20-DN25，2.材质：PPR，3.适用于高低温环境， | 个 | 6
11 | PPR弯头Ф25×90° | 1.规格：DN20-DN25，2.材质：PPR，3.适用于高低温环境， | 个 | 1
12 | PPR内丝弯头 Ф25×1/2 | 1.规格:DN25，2.材质：PPR，3.适用于高低温环境，4.工作压力2.0MPα | 个 | 9
13 | PPR内丝弯头 Ф25×3/4 | 1.规格:DN25，2.材质：PPR，3.适用于高低温环境，4.工作压力2.0MPα | 个 | 1
14 | PPR三通 Ф20 | 1.规格：DN20-DN50，2.材质：热塑性PPR，3. 承插釆用专用焊机，4.工作压力2.0MPα | 个 | 192
15 | PPR三通 φ25 | 1.规格：DN20-DN50，2.材质：热塑性PPR，3. 承插釆用专用焊机，4.工作压力2.0MPα | 个 | 7
16 | PPR三通 φ40 | 1.规格：DN20-DN50，2.材质：热塑性PPR，3. 承插釆用专用焊机，4.工作压力2.0MPα | 个 | 187
17 | PPR三通 φ50×25 | 1.规格：DN20-DN50，2.材质：热塑性PPR，3. 承插釆用专用焊机，4.工作压力2.0MPα | 个 | 163
18 | PPR截止阀 Ф20 | 1.规格DN20-25,2.材质：PPR，3.阀芯铜芯铜杆，4.工作压力1.6MPα，5.温度≤100度，水流方向单向 | 个 | 8
19 | PPR截止阀 Ф25 | 1.规格DN20-25,2.材质：PPR，3.阀芯铜芯铜杆，4.工作压力1.6MPα，5.温度≤100度，水流方向单向 | 个 | 9
20 | PPR内丝直接 Ф20×1/2 | 1.规格：DN20-DN25，2.材质：PPR，3.使用范围：冷热水使用 | 个 | 9
21 | PPR内丝直接 Ф25×1/2 | 1.规格：DN20-DN25，2.材质：PPR，3.使用范围：冷热水使用 | 个 | 14
22 | PPR带丝接头 φ20 | 1.规格：DN20-DN25，2.材质：PPR，3.使用范围：冷热水使用 | 个 | 12
23 | PPR带丝接头 φ25 | 1.规格：DN20-DN25，2.材质：PPR，3.使用范围：冷热水使用 | 个 | 40
24 | PPR内丝活接 φ20 | 1.材质：PPR，2.使用范围：冷热水使用 | 个 | 34
25 | PPR外丝直接 Ф20×1/2 | 1.材质：PPR，2.使用范围：冷热水使用 | 个 | 15
26 | PPR外丝 φ32×3/4 | 1.材质：PPR，2.使用范围：冷热水使用 | 个 | 12
27 | PPR接头 φ25 | 1.材质：PPR，2.使用范围：冷热水使用 | 个 | 101
28 | PPR管卡 Ф25 | 1.材质：PPR，2.使用范围：冷热水使用 | 个 | 6
29 | PPR活接弯头 Ф20 | 1.材质：PPR，2.使用范围：冷热水使用 | 个 | 2
30 | PVC水管 φ25 | 耐磨抗压 壁厚2.0mm 承压1.6Mpa 用于给水 上水 | 根/4米 | 5
31 | PVC管 φ110 | 国标 | 根/4米 | 1
32 | PVC排水管 Ф50 | 耐腐抗压 壁厚1.8mm 用于排水、排水管连接 | 根/4米 | 69
33 | PVC排水管 Ф50 | 耐腐抗压 壁厚1.8mm 用于排水、排水管连接 | 根/4米 | 6
34 | PVC排水管 Ф75 | 耐腐抗压 壁厚2.0mm 用于排水、排水管连接 | 根/4米 | 3
35 | PVC排水管 Ф110 | 耐腐抗压 壁厚2.8mm 用于排水、排水管连接 | 根/4米 | 29
36 | PVC存水湾 Ф50 | 用于工业污水排放及输送 耐冷耐热 | 个 | 2
37 | PVC存水湾 Ф75 | 用于工业污水排放及输送 耐冷耐热 | 套 | 1
38 | PVC存水湾 Ф110 | 用于工业污水排放及输送 耐冷耐热 | 套 | 9
39 | PVC地漏 Ф50 | 优质PVC，具有光滑的内部，耐磨，耐腐蚀，耐寒 | 个 | 4
40 | PVC地漏Ф75 | 优质PVC，具有光滑的内部，耐磨，耐腐蚀，耐寒 | 个 | 1
41 | PVC地漏Ф110 | 优质PVC，具有光滑的内部，耐磨，耐腐蚀，耐寒 | 个 | 4
42 | PVC管卡 Ф50 | 用于建筑排水，耐腐蚀，用途广 | 个 | 97
43 | PVC管卡 Ф75 | 用于建筑排水，耐腐蚀，用途广 | 个 | 2
44 | PVC管卡 Ф110 | 用于建筑排水，耐腐蚀，用途广 | 个 | 20
45 | PVC三通 Ф50 | 用于建筑排水，耐腐蚀，用途广 | 个 | 23
46 | PVC三通 Ф75×75° | 用于建筑排水，耐腐蚀，用途广 | 个 | 10
47 | PVC三通 φ110 | 用于建筑排水，耐腐蚀，用途广 | 个 | 11
48 | PVC伸缩节 Ф50 | 用于建筑排水，耐腐蚀，用途广 | 个 | 16
49 | PVC伸缩节 Ф75 | 用于建筑排水，耐腐蚀，用途广 | 个 | 1
50 | PVC伸缩节 Ф110 | 用于建筑排水，耐腐蚀，用途广 | 个 | 10
51 | PVC弯头 Ф50×90° | 直径50，2.0T耐高温，抗寒 | 个 | 4
52 | PVC弯头 Ф50×45° | 直径50，2.0T耐高温，抗寒 | 个 | 10
53 | PVC弯头 Ф75×90° | 直径75，2.0T耐高温，抗寒 | 个 | 2
54 | PVC弯头 Ф75×45° | 直径75，2.0T耐高温，抗寒 | 个 | 1
55 | PVC弯头 Ф110×90° | 直径110，2.0T耐高温，抗寒 | 个 | 10
56 | PVC弯头 Ф110×45° | 直径110，2.0T耐高温，抗寒 | 个 | 1
57 | PVC弯头 Ф110×110° | 直径110，2.0T耐高温，抗寒 | 个 | 1
58 | PVC直接 Ф50 | 直径50 | 个 | 150
59 | PVC直接 Ф75 | 直接75 | 个 | 13
60 | PVC直接 Ф110 | 直接110 | 个 | 65
61 | PVC接头 φ75 | 用于建筑排水，耐腐蚀，用途广 | 个 | 3
62 | PVC接头 φ110 | 用于建筑排水，耐腐蚀，用途广 | 个 | 6
63 | PVC线管弯头Ф16 | 用于建筑排水，耐腐蚀，用途广 | 个 | 1
64 | PVC线管弯头 Ф20 | 用于建筑排水，耐腐蚀，用途广 | 个 | 100
65 | PVC线管直接 Ф16 | 用于建筑排水，耐腐蚀，用途广 | 个 | 4
66 | PVC线管直接 Ф20 | 用于建筑排水，耐腐蚀，用途广 | 个 | 570
67 | PVC线槽 20 | 用于建筑排水，耐腐蚀，用途广 | 米 | 1
68 | PVC线槽 24 | 用于建筑排水，耐腐蚀，用途广 | 米 | 526
69 | PVC线槽 30 | 用于建筑排水，耐腐蚀，用途广 | 米 | 6
70 | PVC线管 Ф16 | GY-205-16 壁厚1.5mm | 米 | 200
71 | PVC线管 Ф20 | GY-205-20 壁厚1.5mm | 米 | 1914
72 | PVC线管 Ф32 | GY-205-32 壁厚1.5mm | 米 | 4
73 | PVC管卡 Ф16 | 用于建筑排水，耐腐蚀，用途广 | 包 | 3
74 | PVC线管卡 Ф20 | 用于建筑排水，耐腐蚀，用途广 | 个 | 620
75 | PVC补芯 φ75×50 | 用于建筑排水，耐腐蚀，用途广 | 个 | 16
76 | PVC管子 φ75 | 用于建筑排水，耐腐蚀，用途广 | 根/4米 | 1
77 | PVC快接 φ110 | 用于建筑排水，耐腐蚀，用途广 | 个 | 12
78 | PE水管 φ32 | 壁厚3.0mm 防晒防爆 | 米 | 125
79 | PE截止阀 φ25 | 抗压耐用，耐摩擦 | 个 | 3
80 | PE弯头 φ20 | 加厚耐用，管壁顺滑 | 个 | 4
81 | PE弯头 φ32 | 加厚耐用，管壁顺滑 | 个 | 9
82 | PE直接φ20 | 加厚耐用，管壁顺滑 | 个 | 1
83 | PE直接 φ25 | 加厚耐用，管壁顺滑 | 个 | 8
84 | PE直接 φ32 | 加厚耐用，管壁顺滑 | 个 | 35
85 | 内丝弯头Ф20×1\2 | 材质：304不绣钢 | 个 | 1
86 | 外丝弯头 Ф20×1\2 | 材质：304不绣钢 | 个 | 4
87 | 内丝三通 φ20 | 材质：304不绣钢 | 个 | 6
88 | 内丝直接 φ20 | 材质：304不绣钢 | 个 | 60
89 | 三通DN15 | 材质：304不绣钢 | 个 | 1
90 | 三通DN110*75 | 材质：304不绣钢 | 个 | 1
91 | 外丝/内丝直接 DN15 | 材质：304不绣钢 | 个 | 1
92 | 外丝 DN15 | 材质：304不绣钢 | 个 | 1
93 | 弯头DN15 | 材质：304不绣钢 | 个 | 1
94 | 护套线 1.5² | 材质：铜芯，PVC护套，国标 | 米 | 10
95 | 护套线2.5² | 材质：铜芯，PVC护套，国标 | 米 | 1
96 | 护套线 4² | 材质：铜芯，PVC护套，国标 | 米 | 200
97 | 软线1.5² | 材质：铜芯，PVC护套，国标 | 米 | 1340
98 | 软线 2.5² | 材质：铜芯，PVC护套，国标 | 米 | 6853
99 | 软线 4² | 材质：铜芯，PVC护套，国标 | 米 | 1866
100 | 软线 6² | 材质：铜芯，PVC护套，国标 | 米 | 3682
101 | 软线 10² | 材质：铜芯，PVC护套，国标 | 米 | 868
102 | 软线 16² | 材质：铜芯，PVC护套，国标 | 米 | 794
103 | 软线 25² | 材质：铜芯，PVC护套，国标 | 米 | 434
104 | 电缆线2×2.5² | 材质：无氧纯铜芯，低偏心率，聚氯乙烯护套，国标 | 米 | 410
105 | 电缆线3×1.5² | 材质：无氧纯铜芯，低偏心率，聚氯乙烯护套，国标 | 米 | 19
106 | 电缆线3×2.5² | 材质：无氧纯铜芯，低偏心率，聚氯乙烯护套，国标 | 米 | 154
107 | 电缆线3×4² | 材质：无氧纯铜芯，低偏心率，聚氯乙烯护套，国标 | 米 | 230
108 | 电缆线3×6²+1×2² | 材质：无氧纯铜芯，低偏心率，聚氯乙烯护套，国标 | 米 | 265
109 | 电缆线YC3×16²+1×10² | 材质：无氧纯铜芯，低偏心率，聚氯乙烯护套，国标 | 米 | 83
110 | 电缆线3×75²+2×35² | 材质：无氧纯铜芯，低偏心率，聚氯乙烯护套，国标 | 米 | 1
111 | 电缆线 4×6²+1 | 材质：无氧纯铜芯，低偏心率，聚氯乙烯护套，国标 | 米 | 60
112 | 电缆线 4×10²+1 | 材质：无氧纯铜芯，低偏心率，聚氯乙烯护套，国标 | 米 | 32
113 | 电缆线4×50²+1×35² | 材质：无氧纯铜芯，低偏心率，聚氯乙烯护套，国标 | 米 | 1
114 | 电缆线5×4² | 材质：无氧纯铜芯，低偏心率，聚氯乙烯护套，国标 | 米 | 1
115 | 电缆线5×6² | 材质：无氧纯铜芯，低偏心率，聚氯乙烯护套，国标 | 米 | 134
116 | 铜接线鼻10² | 国标 | 个 | 23
117 | 铜接线鼻16² | 国标 | 个 | 42
118 | 铜接线鼻32² | 国标 | 个 | 51
119 | 铜接线鼻75² | 国标 | 个 | 23
120 | 铜接线鼻40²*5 | 国标 | 个 | 62
121 | 零排、地排、铜排 8*60 | 国标 | 个 | 8
122 | 电话机 带录音 | 通话录音：支持 免提通话：支持 铃声种类：原始铃声+8首铃声(连电脑)+无限彩铃(开启终端软件) 铃声调节：大、小两档 外线接口：2个 免电池：2节5号或连接电脑 夜光：屏幕蓝色夜光 来电制式：兼容FSK/DTMF双制式 支持：单键重拨、单键存储、单键存储、通话保留、贵宾/免扰、IP拨号、鼠标拨号、来电弹屏、名片编辑、批量电话管理 标准USB：winXP/win7/win8/win10 | 个 | 2
123 | 电话机 | 免提通话：支持 铃声种类：8首铃声 铃声调节：大、小两档 外线接口：2个 免电池：2节5号或连接电脑 夜光：屏幕蓝色夜光 来电制式：兼容FSK/DTMF双制式 支持：一键重拨、来电存储、去电存储、闹钟、预置拨号、电话转接、免提通话、通话保留 标准USB：winXP/win7/win8/win10 | 个 | 47
124 | 电话机 一拖二子母 | 铃声种类: 座机、子机均18首可选 铃声调节: 4档可调+关闭 外线接口: 1个 闹钟设置: 支持 来电制式: FSK/DTMF双制式 扩展子机数: 4部 支持：来电存储、去电存储、内部对讲、免提通话、重拨/暂停、电话转接、预置拨号、充电功能、闪断功能、预置拨号、键盘锁功能、夜光功能 屏幕亮度调节:座机5档;子机3档 | 台 | 1
125 | 电话机 子母 | 铃声种类: 座机、子机均18首可选 铃声调节: 4档可调+关闭 闹钟设置: 支持 来电制式: FSK/DTMF双制式 扩展子机数: 4部 支持：来电存储、去电存储、内部对讲、免提通话、重拨/暂停、电话转接、预置拨号、充电功能、闪断功能、预置拨号、键盘锁功能、夜光功能 | 个 | 1
126 | 钢球形门锁 | 材质: 不锈钢 适配门厚度: 35-45MM 弹珠、锁芯材质: 铜 锁舌类型、材质: 锌合金斜舌锁舌 把手材质: 不锈钢 是否带钥匙: 带钥匙 | 把 | 1
127 | 三杆球形锁 | 面板材质: 锌合金 适配门厚度: 35-50mm 弹珠、锁芯材质: 铜 锁舌类型、材质: 锌合金斜舌锁舌 把手材质: 锌合金 是否带钥匙: 带钥匙 | 把 | 20
128 | 锁体（插芯门） | 面板材质: 不锈钢 适配门厚度: 35-50mm 弹珠、锁芯材质: 不锈钢 锁舌类型、材质: 不锈钢斜舌锁舌 把手材质: 不锈钢 型中心距: 50mm 锁边距: 45mm 是否带钥匙: 带钥匙 | 把 | 8
129 | 锁芯（插芯门） | 面板材质: 无 适配门厚度: 55mm 弹珠、锁芯材质: 铜 锁舌类型、材质: 其他 是否带钥匙: 带钥匙 | 把 | 101
130 | 执手门锁 | 面板材质: 不锈钢 适配门厚度: 30mm-50mm 弹珠材质: 铜 锁芯材质: 铝包铜 锁舌类型、材质: 锌合金斜舌锁舌 把手材质: 不锈钢 是否带钥匙: 带钥匙 | 把 | 152
131 | 防盗锁 小 | 铜锁芯，锁舌类型: 不锈钢三锁舌，带钥匙 | 个 | 1
132 | 防盗锁 | 铜锁芯，锁舌类型: 不锈钢三锁舌，带钥匙 | 把 | 1
133 | 大防盗锁 | 面板材质: 不锈钢 适配门厚度: 35-50mm >55mm 弹珠、锁芯材质: 铜 锁舌类型、材质: 不锈钢三锁舌 把手材质: 不锈钢 开门方向: 左内、左外、右内、右外 是否带钥匙: 带钥匙 | 把 | 1
134 | 球形锁 | 铜锁芯，锌合金斜舌锁舌，不锈钢把手，带钥匙 | 把 | 11
135 | 挂锁 30 | 材质：冷轧铁，表面镀砂，仿铜锁芯 | 把 | 12
136 | 挂锁 40 | 材质：冷轧铁，表面镀砂，仿铜锁芯 | 把 | 1
137 | 挂锁 50 | 材质：冷轧铁，表面镀砂，仿铜锁芯 | 把 | 9
138 | 挂锁 60 | 材质：冷轧铁，表面镀砂，仿铜锁芯 | 把 | 4
139 | 挂锁 40 | 材质：不锈钢+合金，铜锁芯 | 把 | 28
140 | 挂锁 70 | 材质：冷轧铁，表面镀砂，仿铜锁芯 | 把 | 9
141 | 管井锁 | 材质: 铁+不锈钢，铜锁芯 | 把 | 1
142 | 玻璃门锁 | 材质：不锈钢+合金，铜锁芯 | 把 | 9
143 | 链条锁 | 材质：304不锈钢 | 把 | 6
144 | 抽屉锁 | 材质：加厚锌合金，表面镀镍 | 把 | 5
145 | 插销 6寸 | 材质：不锈钢 | 付 | 1
146 | 飞机插销 8寸 | 材质：304不锈钢 | 付 | 1
147 | 飞机插销 10寸 | 材质：304不锈钢 | 付 | 35
148 | 飞机合页 | 材质：304不锈钢 | 付 | 175
149 | 扣皮 | 国标 | 付 | 1
150 | 拉手 | 材质：304不锈钢 | 个 | 1
151 | 门碰 | 材质：304不绣钢 | 个 | 26
152 | 抽屉轨道 | 安装方式: 侧装，材质：黑钢+不锈钢，类型: 滚珠，节数: 3节 | 个 | 24
153 | 电脑键盘轨道 | 安装方式：侧装 材质：不锈钢 类型：滚珠 节数：2节 | 个 | 1
154 | 手执锁芯 | 材质：铜+不锈钢 | 个 | 25
155 | 双开门锁 300# | 材质：304不绣钢 | 付 | 1
156 | 双开门锁 400# | 材质：304不绣钢 | 付 | 1
157 | 消防门插销 | 材质：304不绣钢 | 付 | 1
158 | 文件柜锁 | 材质：304不绣钢 | 把 | 15
159 | 钢卷尺 | 长度：5米，材质: ABS外壳/金属尺，制式: 公制 | 个 | 3
160 | 尖嘴钳 | 规格: 8”，材质: 铬钒合金钢 | 把 | 1
161 | 老虎钳 | 规格: 8”，材质: 铬钒合金钢 | 把 | 2
162 | 羊角锤 | 规格:1.5p，材质: 高碳钢 | 把 | 1
163 | 启子 | 材质: 高碳钢 | 把 | 1
164 | 活动扳手 200# | 材质: 高碳钢 | 把 | 1
165 | 活动扳手 300# | 制式: 公制 | 把 | 1
166 | 梅花扳手 19*22 | 材质: 高碳钢 | 把 | 1
167 | 试电笔 | 国标 | 支 | 1
168 | 验电棒 | 声光报警，伸开长度1180mm | 个 | 1
169 | 生料带 | 材质: 聚四氟乙烯，耐老化，强密封 | 卷/5 | 1
170 | 大号生料带 DN15 | 材质: 聚四氟乙烯，耐老化，强密封 | 个 | 123
171 | PVC胶水 | 国标 | 瓶 | 1
172 | PVC大胶水 | 国标 | 瓶/100毫升 | 44
173 | AB胶 | 国标 | 组/10克+10克 | 1
174 | 玻璃胶 | 抗寒耐晒，抗变形，耐水，各类门窗安装嵌填密封，瓷砖、铝合金、使用范围广 | 支 | 10
175 | 快干玻璃胶 | 国标 | 瓶 | 82
176 | 电胶布 高压 | 材质：丁基材料，绝缘等级：10KV，击穿结度：40Kvmm(破坏电压:5500V)，拉伸率：≥200%，使用温度：-10C-80℃ | 卷 | 270
177 | 胶手套 | 材质: 防水加厚牛津乳胶橡胶 | 付 | 10
178 | 黄腊管 10mm | 耐压，耐高温，具有良好的介电性能和耐化学性 | 根/1米 | 247
179 | 挂钩 | 材质：304不锈钢 | 个 | 135
180 | 开孔器 φ80-100 | 规格 φ80-100 | 个 | 1
181 | 膨胀管 | 采用全新PE料，更具韧性，适合于五金预制品配套使用 | 合 | 30
182 | 膨胀胶塞 6mm | 采用全新PE料，更具韧性，适合于五金预制品配套使用 | 盒 | 51
183 | 角铁架 | 材质: 黑铁角钢 | 个 | 80
184 | 云石胶 | 粘结力强、韧性强，固化后抗水防潮性能好，使用范围广 | 组 | 1
185 | 镇缝剂 | 国标 | 瓶 | 7
186 | 石膏螺丝 35mm | 铁黑磷十字沉头，材质：碳钢 | 盒 | 31
187 | 电胶布 大号 | 材质：PVC环保料/亚敏胶水 电压等级：600V以下 绝缘等级：2000V 击穿结度：40Kvmm(破坏电压:5500V) 拉伸率：≥150% 使用温度：-5C-80℃ | 卷 | 92
188 | 起辉器 | 电压: 111V~240V（含） | 个 | 5
189 | 2L电水壶 | 电水壶加热速度: 4分钟(含)-6分钟(含)，常规电热水壶电压: 220V，刻度标示: 内壁标示附加功能: 自动断电、防干烧、过热保护，电热水壶材质: 不锈钢+ABS工程塑料，加热方式: 底盘加热，温控器类型: 优质温控器，壶体层数: 双层，功率: 1800W | 个 | 152
190 | 取暖器 单面 | 放置方式: 置地， 电暖器最大功率: 800W(含)-849W(含) 电压: 220V 控制方式: 机械式 档位: 2档 取暖器加热方式: 电热丝 | 个 | 1
191 | 鸿运扇 | 风速档位: 4档 控制方式: 机械式 送风类型: 转页 电机类型: 交流电机 是否支持睡眠模式: 支持 | 台 | 1
192 | 换气扇 250×250mm | 材质：PP+铝板扣面 | 台 | 15
193 | 换气扇 350×350mm | 电机：纯铜芯电机 | 台 | 10
194 | 取暖器 | 放置方式: 置地，五面取暖 电暖器最大功率: 800W以下 电压: 220V 控制方式: 机械式 档位: 2档 取暖器加热方式: 卤素管加热 | 个 | 1
195 | 取暖器 | 放置取暖方式: 置地，四面取暖 电暖器最大功率: 800W以下 电压: 220V 控制方式: 机械式 档位: 2档 取暖器加热方式: 卤素管加热 | 个 | 1
196 | 壁扇 | 风速档位: 3档 附加功能: 可旋转 控制方式: 机械式 送风类型: 转页 电机类型: 交流电机 大噪音: 57dB | 台 | 10
197 | 电吹风 | 1.调温档位: 3档，2.电压：220V，线长：1.5米，3.档位：5档，风量档位：3档，4.最大功率：2300W | 台 | 72
198 | 电动胡须刀 | 使用方式: 干剃型 充电模式: 有线充电 完全充电使用时间: 60分钟 摆放方式: 躺式 剃须方式: 旋转式 刀头数量、材质: 不锈钢三刀头 | 个 | 33
199 | 工业换气扇 | 外壳材质：加厚防锈镀锌板 风叶材质：防锈镀锌板 电机：IP55防护纯铜电机 额定电压：380V/220V 噪音：≤70分贝 | 台 | 1
200 | 吸顶扇 | 附加功能: 可旋转 控制方式: 机械式 送风类型: 摇头 电机类型: 交流电机 最大噪音: 65DB 额定功率: 55W | 台 | 1
201 | 落地扇 | 电源方式: 交流电 电机：纯铜 控制方式: 机械式 送风类型: 摇头 | 台 | 78
202 | 台灯 | 临时议价商品 |  | 1
203 | LED一体化模组 12W | 1.材质：LED芯片+铝基板，2.电压: 220V，3.光源类型: led灯 | 个 | 1
204 | LED一体化模组 18W | 1.材质：LED芯片+铝基板，2.电压: 220V，3.光源类型: led灯 | 个 | 535
205 | LED灯管 12W | 1.光源类型：LED,2.双端进电，3.直径：25.4mm | 根/0.6米 | 120
206 | LED灯管 12W | 1.光源类型：LED,2.双端进电，3.直径：16mm | 根/0.9米 | 8
207 | LED灯管 16W | 1.光源类型：LED,2.双端进电，3.直径：25.4mm | 根/1.2米 | 25
208 | LED灯管 16W | 超长寿命 | 根/1.2米 | 88
209 | LED灯管 8W | 1.光源类型：LED,2.双端进电，3.直径：16mm | 根/0.9米 | 173
210 | LED灯管 8W | 电压: 220V灯头接口（灯头型号）: T8 | 根/1.2米 | 97
211 | LED日光灯管 20W/30W | 电压: 220V，条形，发光颜色: 白光LED，超长寿命 | 根/0.9米 | 22
212 | 日光灯管 | 电压: 220V，条形，发光颜色: 白光LED，超长寿命，功率18W，T8;T5 28W | 根/1.2米 | 1861
213 | LED吸顶灯 22W | 灯具是否带光源: 是 电压: 111V~240V（含） 灯身主材质: ABS+五金底盘 | 个 | 4
214 | LED吸顶灯 32W | 灯罩主材质/辅材质: PMMA高透光率 | 个 | 27
215 | LED吸顶灯 40W | 灯罩光源类型: led灯光源 | 个 | 55
216 | LED吸顶灯 H8×W38 | 灯具是否带光源: 是 电压: 111V~240V（含） 灯身主材质: 铁 灯罩主材质: PMMA高透光率灯罩 光源类型: led灯 工艺: 冷轧照射 灯身辅材质: ABS+五金底盘 | 个 | 1
217 | LED吸顶灯 H10×W48 | 吸顶灯类型: 铁艺吸顶灯 | 个 | 19
218 | LED平板灯 300×300mm | 工程款，安装:集成吊顶，材质:精铝+PC+铁，发光方式:直发光 | 个 | 153
219 | LED平板灯 600×600mm |  | 个 | 1623
220 | LED球泡 8W | 工作电压: 220V，控制灯头接口（灯头型号）: E14 E27，发光颜色: 暖白 | 个 | 274
221 | LED筒灯 3W | 材质: PVC，电压: 111V~240V（含）,灯具是否带光源: 是,光源类型: led灯,安装：嵌入式,控制类型: 非智能控制 | 个 | 1
222 | LED筒灯 5W |  | 个 | 1
223 | LED筒灯 8W |  | 个 | 121
224 | LED筒灯 12W |  | 个 | 42
225 | LED灯架 T8 | 国标 | 个 | 22
226 | 床头灯管 | 电压: 220V，材质: PVC，光源类型: 荧光灯 | 支 | 62
227 | 床头灯架 | 电压: 220V，材质:精铝+PC+铁，光源类型: 荧光灯 | 支 | 63
228 | 换气照明一体 300×600mm | 功能: 干燥驱潮 安装方式: 吸顶嵌入式 功能模块: 取暖+换气+照明 材质：PC阻燃面板+塑胶PP 开关方式：按键开关 | 个 | 14
229 | 瓷灯头 | 材质：PP外壳，额定电压：250V，适用于E27螺口灯泡 | 个 | 1
230 | 球型灯罩 300# | 材质：PVC | 个 | 14
231 | 节能灯泡 25W | 国标 | 个 | 5
232 | 应急灯 | 功率: 5W及以下 灯具是否带光源: 是 电压: 111V~240V（含） 光源类型: led灯 应急时间: ≥90min | 个 | 1
233 | 应急灯 | 功率;800W，LED可充电式移动带支架 | 个 | 1
234 | 草坪灯 | IP65级防水，产品光源：LED， | 套/60厘米 | 1
235 | 发光字电源触发器 | LED专用防雨电源，12V | 个 | 6
236 | 沐浴龙头 | 材质: 合金 安装方式: 入墙式 表面工艺: 镀铬 冷热水控制类型: 单把双控 | 个 | 203
237 | 沐浴开关 三联 | 材质：304不锈钢，阀芯：铜，表面工艺: 镀铬亮面 | 个 | 5
238 | 沐浴喷头带软管 | 材质：304不锈钢、尼龙丝、三元乙丙橡胶 | 套/1.5米 | 1
239 | 喷头座 | 材质：PVC，表面工艺: 镀铬亮面 | 个 | 191
240 | 单联面盆龙头 | 材质: 合金，表面工艺: 镀铬，阀芯类型: 陶瓷阀芯 | 个 | 6
241 | 面盆双联高嘴龙头 | 材质：304不锈钢，阀芯：铜，表面工艺: 镀铬亮面 | 个 | 350
242 | 面盆双联龙头 | 材质：304不锈钢，阀芯：铜，表面工艺: 镀铬亮面 | 个 | 192
243 | 双联水嘴 | 进水管、出水管：国标4分口径 材质：合金主体 表面工艺：镀铬 安装方式：入墙式 阀芯：陶瓷阀芯 | 个 | 42
244 | 三角阀 | 产品材质:304不锈钢 所用阀芯:铜陶瓷阀芯 适用水压:0.05-1.0MPa 适用温度:0~90℃ 安装接口:4分标准接口 | 个 | 78
245 | 沐浴软管 | 材质：304不锈钢、尼龙丝、三元乙丙橡胶 | 根/1.5米 | 710
246 | 长脖子钢水嘴 DN15 | 材质：304不锈钢，阀芯：铜，表面工艺: 镀铬亮面 | 个 | 1
247 | 下水器 | 材质：304不锈钢 | 套 | 51
248 | 下水器 菜盆 | 材质：304不锈钢 | 个 | 11
249 | 防臭下水管 | 材质：304不锈钢，表面工艺: 镀铬亮面 | 根 | 2
250 | 洗衣机水嘴 DN15 | 材质：304不锈钢，表面工艺: 镀铬亮面 | 个 | 1
251 | 快开阀 DN15 | 材质：304不锈钢，表面工艺: 镀铬亮面 | 个 | 1
252 | 立式盆 | 材质：陶瓷 | 个 | 8
253 | 快开水龙头（长) |  |  | 1
254 | 感应水龙头 面盆 | 材质:黄铜主体 款式:单冷款 安装方式:面盆式 用电方式：电池 产品组件:箱体、电磁盒(ABS材质)、连接管、安装配件 | 个 | 1
255 | 单孔单冷交流 | 国标 | 个 | 1
256 | 三孔单冷直流带电池 | 国标 | 个 | 1
257 | 感应水龙头 | 材质:黄铜主体 | 个 | 4
258 | 智能感应冲水箱 | 材质：优质PP，电源方式: 直流交流兼有，挂式 | 个 | 1
259 | 台下盆 | 材质：陶瓷 | 个 | 73
260 | 蹲便器 | 材质：陶瓷 | 个 | 1
261 | 冲水马桶配件 | 国标 | 个 | 160
262 | 冲水箱 | 材质: PP，安装方式: 壁挂式 | 个 | 141
263 | 冲水马桶 大号 | 材质：陶瓷 | 个 | 2
264 | 洗衣机进水管 | 材质：304不锈钢，阀芯：铜，表面工艺: 镀铬亮面 | 根 | 2
265 | 长脖子钢水嘴 DN15 | 材质：304不锈钢，阀芯：铜，表面工艺: 镀铬亮面 | 个 | 1
266 | 洗衣机龙头 | 材质：304不锈钢，阀芯：铜，表面工艺: 镀铬亮面 | 个 | 120
267 | 金属软管 500 | 材质：304不锈钢编织软管 | 根/0.5米 | 1
268 | 金属软管 600 | 材质：304不锈钢编织软管 | 根/0.6米 | 998
269 | 金属软管 700 | 材质：304不锈钢编织软管 | 根/0.7米 | 1
270 | 金属软管 800 | 材质：304不锈钢编织软管 | 根/0.8米 | 91
271 | 角阀 DN15 | 材质: 铜 | 个 | 1
272 | 角式延时阀 | 材质: 精铜 | 个 | 1
273 | 脚踏延时阀 DN20 | 材质: 精铜 | 个 | 75
274 | 小便延时阀 DN20 | 材质: 精铜 | 个 | 10
275 | 冲洗阀 | 材质: 精铜 | 个 | 60
276 | 冲洗阀 加长 | 材质: 精铜 | 个 | 1
277 | 面盆龙头瓷芯 | 材质：陶瓷 | 个 | 5
278 | 沐浴喷头 | 材质：PVC，表面工艺: 镀铬亮面 | 个 | 596
279 | 下水管 | 材质：304不锈钢 | 根/1米 | 431
280 | 伸缩管 | 国标 | 根/1米 | 1
281 | 铜闸阀 20 | 连接方式: 螺纹 | 个 | 49
282 | 铜球阀DN15 | 材质: 铜 | 个 | 1
283 | 铜球阀DN20 | 球阀连接方式: 螺纹 | 个 | 1
284 | 铜球阀DN25 | 结构形式: 固定球 | 个 | 1
285 | 铜球阀 32 | 材质: 黄铜 | 个 | 10
286 | 铜球阀 40 | 结构形式: 直通式 | 个 | 6
287 | 触摸开关 | 国标 | 个 | 65
288 | 插座 五孔 | 材质: 防弹胶阻燃PC，插座类型: 86型，额定电流: 10A | 个 | 598
289 | 插座 16A | 材质: 防弹胶阻燃PC，插座类型: 86型，额定电流: 16A | 个 | 123
290 | 开关 单联 | 材质: 防弹胶阻燃PC，插座类型: 86型，额定电流: 10A | 个 | 24
291 | 开关 双联 | 材质: 防弹胶阻燃PC，插座类型: 86型，额定电流: 10A | 个 | 1
292 | 开关 三联 | 材质: 防弹胶阻燃PC，插座类型: 86型，额定电流: 10A | 个 | 3
293 | 门禁开关 | 材质：阻燃聚合塑料，支持刷卡，密码，遥控等 | 个 | 32
294 | 声控开关 | 材质: ABS塑料，类型: 86型 | 个 | 45
295 | 空调温控器 | 操作模式：机械型 | 个 | 3
296 | 空调波纹管 20*300 | 材质：PE | 根/30厘米 | 1
297 | 空调温控器 | 操作模式：显视屏+按键 | 个 | 251
298 | 保温棉 | 导热系数：0.034w/mk(属国标级极不散热材料) | 块/1.8米 | 92
299 | 电磁浮球阀DN40 | 国标 | 个 | 1
300 | 定时开关 | KG316T-D AC220V | 个 | 7
301 | 保护器 | 工作电流1-80A，额定电压：220V，JD-5 | 个 | 6
302 | 断路器 100A | 国标 | 个 | 11
303 | 断路器 125A | 国标 | 个 | 12
304 | 断路器 250A | 国标 | 个 | 9
305 | 漏电断路器 160A | 国标 | 个 | 5
306 | 互感器电表 | 100A，DTS634 220/380V0.4-1国标 | 台 | 1
307 | 交流互感器 | 30型 150/5A 0.2S级 (多电流比） LMZJ1-0.5 | 台 | 1
308 | 交流接触器 | 国标40A | 个 | 16
309 | 交流接触器 | CJX2-4011，国标 | 个 | 6
310 | 交流接触器 | CJX2-8011，国标 | 个 | 19
311 | 空气开关 | NM1-225S/3300-180A，国标 | 个 | 1
312 | 空气开关 | 100A 1P，国标 | 个 | 13
313 | 空气开关 | 40A 2P，国标 | 个 | 5
314 | 空气开关 | 32A 3P，国标 | 个 | 2
315 | 空气开关 | 63A 3P，国标 | 个 | 15
316 | 空气开关 | 32A 4P，国标 | 个 | 1
317 | 空气开关 | 100A 4P，国标 | 个 | 3
318 | 空气开关 | DZ47-63A 4P，国标 | 个 | 13
319 | 空气开关 | CDM3-100A，国标 | 个 | 1
320 | 空气开关 | CDM3-250A，国标 | 个 | 1
321 | 漏单开关 | 63A，三相四线，国标 | 个 | 13
322 | 漏电开关 | 40A，三相四线，国标 | 个 | 5
323 | 漏电开关 | 1P 16A，国标 | 个 | 1
324 | 漏电开关 | 2P 32A，国标 | 个 | 81
325 | 漏电开关 | 3P 63A，国标 | 个 | 12
326 | 浪涌保护器 | 100Ka，国标 | 个 | 1
327 | 时间继电器 | JO-5B，国标 | 个 | 3
328 | 三相四线电表 | 国标 | 个 | 6
329 | 三相四线接触器 | 150A，国标 | 个 | 1
330 | 三箱四线开关 | 国标 | 套 | 2
331 | 射灯 | 国标 | 套 | 21
332 | 16A排插 | 3孔，儿童保护，750°阻燃，材质：PC | 个 | 20
333 | 16A排插 | 8孔，儿童保护，750°阻燃，材质：PC | 个 | 1
334 | 大排插 | 5孔，儿童保护，750°阻燃，材质：PC | 个 | 33
335 | 大排插 | 20孔，儿童保护，750°阻燃，材质：PC | 个 | 1
336 | 大排插 | 10孔10m，儿童保护，750°阻燃，材质：PC | 个 | 2
337 | 带保险大排插 | 5孔，功能：过载、保护，750°阻燃，材质：PC | 个 | 501
338 | 排插 | 5孔5m，儿童保护，750°阻燃，材质：PC | 个 | 60
339 | 小排插 | 5孔，儿童保护，750°阻燃，材质：PC | 个 | 1
340 | 电热水壶电源线 | 材质：铜芯，PVC护套，国标 | 根/1米 | 3
341 | 呼叫机线 | 国标 | 米 | 305
342 | PVC胶垫 | 材质：耐磨PVC，清洗类型：可手洗、可机洗、吸尘，适用场景: 家用、公共场所 | 米 | 113.5
343 | 闭门器 | 材质: 铸铝，调节区间: 2段，是否可调力度: 固定力度 | 个 | 24
344 | 波纹管 φ100 | 材质：PE | 米 | 28
345 | 波纹管 2.0m | 材质：304不锈钢 | 根/30厘米 | 41
346 | 波纹管卡子 DN75 | 材质：PE | 个 | 50
347 | 磁接头 | 纯铜导体，导电性能良好，螺丝压线牢固稳定，孔径：3mm | 个 | 1
348 | 电烙铁 | 电源电压:220V 50HZ 绝缘电阻:100 泄漏电流:0.25MA以下 发热元件:天然云母发热元件 | 支 | 1
349 | 抽纸盒 | 材质: 环保PP 外壳材质: 4mm环保PP | 个 | 1
350 | 大白桶 |  | 个 | 1
351 | 大风机皮带 | 材质: 高品质耐磨橡胶 | 根 | 19
352 | 花线 | 国标 | 米 | 1
353 | 斗车 | 材质：精铁，防锈处理 | 台 | 1
354 | 镀锌管（国标）φ20 | 材质：钢，表面镀锌层 | 根/6米 | 1
355 | 镀锌管（国标）φ40 | 材质：钢，表面镀锌层 | 根/6米 | 2
356 | 镀锌管（国标）φ50 | 材质：钢，表面镀锌层 | 根/6米 | 9
357 | 法兰止回阀 | 材质: 铸铁，结构形式: 旋启式 | 个 | 3
358 | 防滑提示牌 | 材质：PP | 个 | 1
359 | 防水涂料 | 材质: 国标聚氨酯，涂料光泽: 哑光 | 桶 | 1
360 | 防锈润滑剂 | 功能: 防锈除锈 | 瓶 | 9
361 | 盖板 | 材质：PC阻燃材料 | 个 | 141
362 | 隔离栏杆 | 材质: 锌钢材质，表面处理: 热镀锌静电喷涂 | 个 | 1
363 | 光洁油 | 国标 | 升 | 1
364 | 活动坐便器 | 主材质：不锈钢管材，坐板材质：树脂PP，可折叠 | 个 | 1
365 | 绝缘手套 12KV | 试验电压:12kv 持续时间:3min 材质:天然橡胶 | 双 | 7
366 | 绝缘雨靴 12KV | 最大泄露电流:18mA | 双 | 4
367 | 开水器浮球阀 | 国标 | 个 | 53
368 | 开水桶发热管 12KW | 国标 | 个 | 12
369 | 开水桶交流接触器 | 国标 | 个 | 5
370 | 开水桶水温表 | 国标 | 个 | 5
371 | 开水桶提示灯 | 国标 | 个 | 8
372 | 开水桶专用龙头 | 材质：304不锈钢+铜芯 | 个 | 53
373 | 开水桶温控器 | 国标 | 个 | 7
374 | 电热开水桶 90L 12KW | 功能：防干烧，节能速热 内胆材质: 304不锈钢 加热方式: 加厚紫铜电热管加热 功率: 12KW 额定出水量: 30L/h | 个 | 3
375 | 空开盒 | 材质：国标PVC | 个 | 26
376 | 空开盒 18-22位 | 材质：国标PVC | 个 | 1
377 | 空开箱 12位 | 材质：国标PVC | 个 | 2
378 | 空开箱 18位 | 材质：国标PVC | 个 | 8
379 | 空开箱 19位 | 材质：国标PVC | 个 | 1
380 | 快速活结 40# | 材质：304不锈钢，耐压150LB/PN20 | 个 | 1
381 | 快速活结 50# |  | 个 | 1
382 | 垃圾推车 铁板型 | 钢板厚度:厚2.0mm冷轧花纹钢板 承重大梁:角钢(碳素结构钢) 扶手规格:直径32mm壁厚1.3mm碳素钢管 表面处理:静电喷塑 脚轮规格:8寸重型尼龙轮/支架厚度5mm 脚轮特点:耐磨不静音 轴承:6203双面油封静音轴承钢 | 辆 | 16
383 | 蓝色弹力轮 | 材质: 橡胶 | 个 | 1
384 | 弹力推车轮 | 6寸 | 个 | 1
385 | 风火轮 | 材质：304不锈钢 | 个 | 1
386 | 推车轮 8寸 | 材质: 橡胶 | 个 | 44
387 | 地槽板 | 材质：铝合金 | 米 | 30
388 | 槽板 1M | 国标 | 根/1米 | 1
389 | 耐磨润滑油 | 国标 | 瓶 | 1
390 | 尼龙扎带 | 材质：加厚尼龙 | 包/120根 | 1044
391 | 配电柜 700*900mm | 材质：加厚钢材，国标 | 个 | 1
392 | 配电箱 300*400mm | 材质：加厚钢材，国标 | 个 | 4
393 | 配电箱 400*500mm | 材质：加厚钢材，国标 | 个 | 5
394 | 桥架 100*150 | 材质：加厚304不绣钢 | 米 | 180
395 | 球阀 20 | 材质：不锈钢 | 个 | 1
396 | 射灯触发器 175W | 国标 | 个 | 1
397 | 射灯灯泡 175W | 国标 | 个 | 1
398 | 射灯镇流器 175W | 国标 | 个 | 1
399 | 手提电子秤 | 单位选择：LB/公斤/斤 秤量范围：50g-50kg 显示：LCD显示/蓝光显示 电源：2节7号AAA电池 | 个 | 3
400 | 输送带 | 材质: 橡胶 | 米 | 1
401 | 四角架 | 材质：304不绣钢 | 个 | 1
402 | 台称 | 仪表台材质：不锈钢 称台材质：喷砂防锈碳钢 传感器：高精度 动态防抖，快速锁定 精准度：10g | 台 | 1
403 | 铜接头 10# | 材质: 精铜，高效导电 | 个 | 1
404 | 铜接头 16# | 材质: 精铜，高效导电 | 个 | 1
405 | 网络线 | 国标 | 米 | 106
406 | 涡轮蝶阀 150 | 材质: 不锈钢，用途: 开关 | 个 | 1
407 | 钥匙 | 材质: 合金 | 把 | 1
408 | 意见箱 | 材质: ABS塑料+铝合金+密度板 | 个 | 1
409 | 雨布 | 材质: pvc涂料布 | 平方 | 381
410 | 自功螺丝 | 国标 | 包 | 46
411 | 驱动器（6016） | 国标 | 个 | 40
412 | 驱动器阀体 | 国标 | 个 | 45
413 | 小心地滑路牌 | 材质: ABS塑料 | 个 | 1
414 | PPR剪刀 | 手柄材质：铝，刀片材质：65锰钢 | 把 | 1
415 | PPR带丝接 φ63 | 材质：PPR，使用范围：冷热水使用 | 个 | 13
416 | PPR水管 φ32 | 规格DN32-50，材质：PPR，使用范围：冷热水使用 | 根/3米 | 118
417 | PPR水管φ50 |  | 根/3米 | 1
418 | PPR截止阀 φ25 | 1.规格DN25-63,2.材质：PPR，3.阀芯铜芯铜杆，4.工作压力1.6MPα，5.温度≤100度，水流方向单向 | 个 | 3
419 | PPR截止阀 φ63 |  | 个 | 13
420 | PVC电力管 | 材质：MPP聚丙烯 | 米 | 1
421 | PVC接头 φ16 | 国标 | 个 | 1
422 | PVC直接 φ50 | 直径50 | 个 | 1
423 | 水管 100 | 耐磨抗压 壁厚3.2mm 承压1.6Mpa 用于给水 上水 | 米 | 1
424 | PVC水管 φ160 | 耐磨抗压 壁厚4.0mm 承压1.6Mpa 用于给水 上水 | 根/4米 | 7
425 | PVC水管 φ300 | 耐磨抗压 壁厚4.7mm 承压1.6Mpa 用于给水 上水 | 根/4米 | 1
426 | PVC弯头 φ32 | 直径32，2.0T耐高温，抗寒 | 个 | 24
427 | PVC弯头 φ160 | 直径160，2.0T耐高温，抗寒 | 个 | 17
428 | PVC线管 φ16 | GY-205-16 壁厚1.5mm | 米 | 78
429 | PVC线管 φ32 | GY-205-32 壁厚1.5mm | 米 | 40
430 | PVC线管 φ50 | GY-205-50 壁厚1.5mm | 米 | 239
431 | PE水管 φ200 | 国标 | 米 | 1
432 | PE管伸缩节 φ200 | 国标 | 个 | 1
433 | 涡轮蝶阀 φ100 | 材质: 不锈钢，用途: 开关 | 个 | 2
434 | 涡轮蝶阀 φ125 | 材质: 不锈钢，用途: 开关 | 个 | 1
435 | 闸阀 φ100 | 材质：铸钢，连接方式: 法兰，外做防锈耐腐处理 | 个 | 1
436 | 闸阀 φ200 | 材质：铸钢，连接方式: 法兰，外做防锈耐腐处理 | 个 | 1
437 | 法兰闸阀 80 | 材质：铸钢，连接方式: 法兰，外做防锈耐腐处理 | 个 | 1
438 | 法兰止回阀 50 | 材质：铸钢，连接方式: 法兰，外做防锈耐腐处理 | 个 | 1
439 | 安全阀 φ50 | 材质：铸钢，连接方式: 法兰，外做防锈耐腐处理 | 个 | 3
440 | 软密封闸阀Ф40 | 材质：铸钢，连接方式: 法兰，外做防锈耐腐处理 | 个 | 1
441 | 软密封闸阀 Ф50 | 材质：铸钢，连接方式: 法兰，外做防锈耐腐处理 | 个 | 7
442 | 软密封闸阀 Ф80 | 材质：铸钢，连接方式: 法兰，外做防锈耐腐处理 | 个 | 1
443 | 软密封闸阀Ф100 | 材质：铸钢，连接方式: 法兰，外做防锈耐腐处理 | 个 | 1
444 | 软密封闸阀Ф150 | 材质：铸钢，连接方式: 法兰，外做防锈耐腐处理 | 个 | 1
445 | 软密封闸阀Ф200 | 材质：铸钢，连接方式: 法兰，外做防锈耐腐处理 | 个 | 1
446 | 蒸汽阀 20 | 材质: 碳钢，形态: 旋塞式，连接方式: 法兰，国标 | 个 | 1
447 | 蒸汽阀 25 | 材质: 碳钢，形态: 旋塞式，连接方式: 法兰，国标 | 个 | 1
448 | 蒸汽阀 32 | 材质: 碳钢，形态: 旋塞式，连接方式: 法兰，国标 | 个 | 1
449 | 蒸汽阀 40 | 材质: 碳钢，形态: 旋塞式，连接方式: 法兰，国标 | 个 | 1
450 | 蒸汽阀 50 | 材质: 碳钢，形态: 旋塞式，连接方式: 法兰，国标 | 个 | 1
451 | 护套线 2.5² | 材质：铜芯，PVC护套，国标 | 米 | 669
452 | 护套线 4² | 材质：铜芯，PVC护套，国标 | 米 | 669
453 | 花线 1.5² | 材质：铜芯，PVC护套，国标 | 米 | 6
454 | 阻燃管 | 国标 | 米 | 102
455 | 阻燃铜芯线 | 材质：纯铜芯，聚氯乙烯护套，国标 | 米 | 200
456 | 软电缆 2*1.5² |  | 米 | 1
457 | 软电缆 3*1.5² |  | 米 | 1
458 | 软线1.5² | 材质：铜芯，PVC护套，国标 | 米 | 1
459 | 软线2.5² |  | 米 | 41
460 | 软线4² |  | 米 | 350
461 | 铜电缆 YJV3×35²+2×16² | 材质：无氧纯铜芯，低偏心率，聚氯乙烯护套，国标 | 米 | 236
462 | 电缆线 3*150²+2*70² |  | 米 | 1
463 | 电缆线 3*185²+2*95² |  | 米 | 45
464 | 铜电缆 YJV4×50²+1×35² |  | 米 | 1
465 | 电缆线 YJV4×50²+1×50² |  | 米 | 1
466 | 电缆线 YJV4×70²+1×50² |  | 米 | 1
467 | 电缆线 YJV4×95²+1×50² |  | 米 | 50
468 | 电缆线 YJV4×120²+1×75² |  | 米 | 1
469 | 铜电缆 YJV5×16² |  | 米 | 1
470 | 镀锌管 DN150(6寸管) | 国标 | 根/6米 | 5
471 | 镀锌管 DN150(8寸管) | 国标 | 根/6米 | 6
472 | 断路器 160A 4P | 电源方式: 直流电，电压: 1000V及以下 | 个 | 1
473 | 断路器 600A 4P | 灭弧方式: 真空断路器 | 个 | 9
474 | 空气开关 32A 2P | 国标 | 个 | 4
475 | 空气开关 63A 2P | 国标 | 个 | 6
476 | 两路时间控制器 | 时间范围：1秒~168小时 产品功耗：约2瓦 额定电流、电压：10A，220V 工作温度、环境：-20℃-70℃、干燥 开关组数：25组 | 个 | 9
477 | 电瓶 200A | 电瓶类型: 免维护蓄电池 额定容量: 60Ah 额定电压: 12V，冷启动电流CCA: 580A | 个 | 1
478 | 电吹风 | 功能: 冷热风 电吹风风嘴样式: 集风嘴 调温档位: 3档及以上 电吹风档位: 5档以上 最大功率: 2200W 风量档位: 2档 | 个 | 1
479 | 暖风机 CHF28R | 电源方式: 交流电 放置方式: 置地 电暖器最大功率: 1200W(含)-2000W(含) 电压: 220V 最大采暖面积(平方米): 20㎡及以上 控制方式: 遥控式 档位: 3档 取暖器加热方式: 陶瓷加热 是否支持定时功能: 是 | 台 | 1
480 | 暖风机 | 电源方式: 交流电 放置方式: 置地电暖器 最大功率: 2200W 最大采暖面积(平方米): 15㎡及以上 档位: 5档及以上 取暖器加热方式: 陶瓷加热 | 台 | 1
481 | 工业落地扇 | 源方式: 交流电 定时风速档位: 3档 电压: 220V 能效等级: 三级 控制方式: 机械式 送风类型: 摇头 电机类型: 交流电机 最大噪音: 70dB | 台 | 1
482 | 插口节能灯 | 功率: 3W/5W 形状: 半螺旋型 能效等级: 2级 | 个 | 1
483 | 射灯 200W | 材质: 铝 电压: 111V~240V（含） 光源类型: led灯 光源点个数: 450个及以上 照射面积: 120-150㎡以上 | 个 | 6
484 | 配电箱 500×600mm | 材质：加厚钢材，国标 | 个 | 4
485 | 配电箱 600×800mm |  | 个 | 1
486 | 智能温度调节仪 | 屏幕材质：有机玻璃 工作原理: 电子式温控器 功率: 小于4W 温控器温度范围: -200℃ ~1760℃ | 个 | 1
487 | 交流接触器 CJ20-100/125A | 国标 | 个 | 1
488 | 急停开关 | 415V以下通用，国标 | 个 | 1
489 | 漏电开关 63A 3P | 国标 | 个 | 15
490 | T4灯管 28W | 电压: 220V，材质: PVC，光源类型: 荧光灯 | 根 | 1
491 | T4灯管灯架 26W | 电压: 220V，材质: PVC，光源类型: 荧光灯 | 套 | 51
492 | 保温板 | 材质：PF | 张 | 16
493 | 避雷器 308v/4p | 标称电流10KA，方波容量400A | 个 | 1
494 | 盖板 3×4/160mm | 材质：加厚304不绣钢 | 米 | 1
495 | 盖板 30cm宽×2.5厚 | 材质：加厚304不绣钢 | 块 | 1
496 | 电缆沟盖板 200mm×0.2mm |  | 米 | 1
497 | 电开水器 | 功能：防干烧，节能速热 | 台 | 1
498 | 槽钢 100 | 材质：高碳钢 | 米 | 1
499 | 柴滤 FS1212 | 国标 | 个 | 4
500 | 水滤 2073 | 国标 | 个 | 5
501 | 机滤 LF670 | 国标 | 个 | 8
502 | 机滤 LF777 | 国标 | 个 | 1
503 | 电缆桥架 150×100mm | 材质：加厚304不绣钢 | 米 | 1
504 | 电缆桥架 150×100mm | 材质：加厚304不绣钢 | 米 | 1
505 | 电缆桥架 300×300mm | 材质：加厚304不绣钢 | 米 | 60
506 | 电缆桥架吊杆 600mm | 材质：加厚304不绣钢 | 付 | 15
507 | 电缆桥架三通 150×100mm | 材质：加厚304不绣钢 | 个 | 4
508 | 电缆桥架弯 150×100mm | 材质：加厚304不绣钢 | 米 | 1
509 | 电缆桥架弯 150×100mm | 材质：加厚304不绣钢 | 个 | 8
510 | 冲压弯头 100 | 材质：高碳钢 | 个 | 5
511 | 电表箱 | 材质：加厚钢材，国标 | 个 | 1
512 | 电焊条 | 直径2.5mm，交流、直流两用 | 包 | 1
513 | 电话线 | 长度1-3米，接口：6p2c，规格：多股线芯 | 根 | 22
514 | 电视插座 | 国标 | 个 | 1
515 | 有线连接线 | 国标 | 个 | 10
516 | 垃圾桶 100升 | 材质：加厚塑料，国标 | 个 | 1
517 | 垃圾箱 户外双缸 | 材质：加厚镀锌钢板，外做防锈耐腐处理 | 个 | 1
518 | 垃圾箱 电梯口 | 材质：加厚304不绣钢 | 个 | 70
519 | 对讲机 | 对讲机类别: 手台 有无显示屏: 无 电压: 100-240V 电池容量: 39000mAh 对讲机功率: 50W以上(不含) 对讲机制式: 模拟 频段范围: U/V段 | 台 | 24
520 | 喊话器 | 电池容量:3500mAh 传送距离:>500m(顺风) 待机时间:18小时 录音时长:240秒 频响响应:200Hz--10KHz 失真度:小于1% 产品材质:ABS优质塑料 产品功能:喊话/报警/录音 优势特点:大口径可折叠 | 个 | 1
521 | 防爆灯 | 光源类型：LED芯片 | 个 | 17
522 | 防爆开关 | 额定电压：220V，电流10A | 个 | 1
523 | 防爆空开 | 国标 | 个 | 1
524 | 防爆五孔插座 | 国标 | 个 | 1
525 | 魔术插座 | 国标 | 个 | 1
526 | 钢板 6# | 国标 | 张 | 1
527 | 钢丝绳 | 国标 | 米 | 107
528 | 角铁 40 | 材质：高碳钢 | 米 | 42
529 | 金属垫圈 100 | 材质：高碳钢 | 个 | 1
530 | 堵头 15 | 国标 | 个 | 20
531 | 卡子 75 | 材质：304不锈钢 | 个 | 12
532 | 活接 25 | 国标 | 个 | 2
533 | 空气开关盒 | 材质：加厚塑料，国标 | 个 | 52
534 | 路灯 | 灯具是否带光源: 是 电压: ≤36V(含) 灯身材质: 铁、镀锌管 灯罩材质: 有机玻璃、亚克力 光源类型: 白炽灯/led灯/其他 工艺: 喷漆磨砂 照射面积: 15㎡-30㎡ 控制类型: 智能开关控制 是否智能操控: 是 防护等级: IP65 | 个 | 15
535 | 路灯座 | 材质：铸铁 | 个 | 1
536 | 螺杆 | 材质：铸铁 | 套 | 14
537 | 螺口灯头 | 国标 | 个 | 10
538 | 马路弯灯 | 电压: 111V~240V（含） 灯身、灯罩材质: 铝 光源类型: led灯 光源个数: 1个 工艺: 喷漆磨砂 防护等级: IP23 | 个 | 1
539 | 激光灯座 | 国标 | 个 | 1
540 | 灭蚊灯 | 适用面积: 50㎡-100㎡ 灭蚊原理: 电击型 诱蚊方式: LED | 台 | 1
541 | 床头壁灯 | 电压: 111V~240V（含） 灯身主、辅材质: 铜 灯罩主、辅材质: PMMA高透光率 灯罩光源类型: led灯 光源个数: 1个 | 个 | 1
542 | 消防应急灯 | 功率: 5W及以下 灯具是否带光源: 是 电压: 111V~240V（含） 光源类型: led灯 应急时间: ≥90min | 个 | 1
543 | 沐浴龙头芯子 | 国标 | 个 | 12
544 | 油漆 | 国标 | 瓶 | 119
545 | 插销 | 材质：加厚304不绣钢 | 个 | 1
546 | 强光电筒 | 国标 | 个 | 3
547 | 全自动水位控制器 | 国标 | 个 | 1
548 | 热熔器 | 加热温度：260℃~350℃ 功率:1500W 支架结构:U型支架/双支架 电源电压:220V 规格:20-32/20-63模头 | 套 | 1
549 | 手电钻 | 电压: 12V 调速: 无极变速 夹头类型: 通用 夹头最大夹持能力: 10mm 操作方式: 手持式 有无正反转向: 有 | 把 | 1
550 | 扳手 | 材质：高碳钢 | 把 | 1
551 | 尖嘴钳 | 材质：高碳钢 | 把 | 1
552 | 起子 | 材质：高碳钢 | 把 | 1
553 | 水泥钉 | 国标 | 盒 | 1
554 | 接头 25 | 材质：铜 | 个 | 1
555 | 外丝 15 | 材质：304不锈钢 | 个 | 1
556 | 万能表 | 精度: 三位半，工作方式: 数显式 | 个 | 1
557 | PVC线槽 20 | 国标 | 米 | 32
558 | PVC线卡 16 | 国标 | 包 | 1
559 | 污水泵 7.5KW | 材质：加厚304不锈钢，纯铜电机 | 台 | 8
560 | 污水泵 1.5KW | 材质：加厚304不锈钢，纯铜电机 | 台 | 1
561 | 消防栓 | 新国标五铜 | 台 | 1
562 | 小便池 | 材质：陶瓷 | 个 | 6
563 | 小手电筒 | 国标 | 个 | 1
564 | 遥控门铃 普通型 | 无线频率:315MHZ/433MHZ 工作电压:AC100V-240V 待机功耗:0.5W，一年3~5度电 无线距离:280米(空旷地无干扰) 铃声音量:36首铃声/4档音量调节 | 个 | 1
565 | 遥控门铃 免电池声光能 | 功耗：<0.1W 供电：AC110/220V 解码方式：微处理器 音乐配置：60首和弦 (出厂默认叮咚) 接收距离：150m 按键方式：按压发电和电池 电池：23A12V | 个 | 1
566 | 电磁阀 25# | 材质:铸铁 电压:AC220、DC24V 温度:-5℃~80℃ 压力:0.1~1.0MPA 线圈:全铜漆包线(持续通电1小时内) 性能:直动式/先导式 介质:水、气体 | 个 | 1
567 | 快开水嘴 15# | 国标 | 个 | 1
568 | PE管法兰头 200# | 国标 | 个 | 1
569 | PE管哈佛节 200# | 国标 | 个 | 1
570 | PE管三通 200# | 国标 | 个 | 1
571 | PE管弯头 200# | 国标 | 个 | 1
572 | PPR接头 63# | 国标 | 个 | 12
573 | PPR截止阀 63# | 国标 | 个 | 6
574 | 电缆线 YJV4*35+1*16 | 材质：无氧纯铜芯，低偏心率，聚氯乙烯护套，国标 | 米 | 1
575 | 电缆线 YJV4*50+1*25 | 材质：无氧纯铜芯，低偏心率，聚氯乙烯护套，国标 | 米 | 900
576 | 电缆线 YJV4*70+1*50 | 材质：无氧纯铜芯，低偏心率，聚氯乙烯护套，国标 | 米 | 1
577 | 带漏电开关 1P | 国标 | 个 | 13
578 | 带漏电开关 2P | 国标 | 个 | 21
579 | 交流接触器 380V | 国标 | 个 | 1
580 | 空气开关 1P | 国标 | 个 | 1
581 | 空气开关 2P | 国标 | 个 | 9
582 | 空气开关 3P | 国标 | 个 | 1
583 | 三相四线漏电开关 100A | 国标 | 个 | 1
584 | 三相四线漏电开关 125A | 国标 | 个 | 1
585 | 梯子 3m | 材质：加厚铝合金 | 把 | 5
586 | 法兰电磁阀 80# | 材质:304不锈钢 电压:AC220、DC24V 温度:-5℃~80℃ 压力:0.1~1.0MPA 线圈:全铜漆包线(持续通电1小时内) 性能:直动式/先导式 介质:水、气体 | 个 | 5
587 | 强光应急灯 | 灯罩材质: ABS工程塑料 防水性能: IPX6 亮度: 2800LM 电池容量: 20000mAh 最大功率: 90W 续航时间: 12小时 | 个 | 1
588 | 应急灯 | 功率: 5W及以下 灯具是否带光源: 是 电压: 111V~240V（含） 光源类型: led灯 应急时间: ≥60min | 个 | 5
589 | 中央空调面 | 国标 | 个 | 1
590 | 小手电筒 | 国标 | 个 | 159
591 | LED双头路灯 | 光源方形镀锌灯杆Φ80，灯头：Φ430， | 盏 | 6
592 | LED单头 | 光源方形镀锌灯杆Φ80，灯头：Φ430， | 盏 | 2
593 | 无功功率自动补偿控制器 | 型号：VPL06N，智能低压无功补偿测控装置 JKGFLK-Z-J | 个 | 7
594 | 变压器智能冷却风机 | 干变横流冷却风机，GFD490-120 220V -15-40℃ | 台 | 4
595 | 智能水表锂电池 | 电池容量：3500mAh,电池尺寸：约18*50.5mm | 节 | 200
596 | 风机盘管 | 型号：FP-238WA，风量：2380（m³/h），制冷量：12.35（KW），制热量：21.98（KW），机器尺寸（mm）2070*500*250，电机功率：50+50W，铜管数量：32根 | 个 | 4
597 | 风机盘管 | 型号：FP-136WA，风量：1360（m³/h），制冷量：128.15（KW），制热量：13.95（KW），机器尺寸（mm）1450*500*250，电机功率：25+18W，铜管数量：32根 | 个 | 1
598 | 信号传导线 | 型号：RVV5*0.75 | 卷/100米 | 1
599 | 出风口 | 尺寸：600*600mm，材质：ABS | 个 | 55
600 | 胶粘剂 | 复合风板专用胶水，耐高温 | 桶/7.5KG | 1
601 | 橡塑保温棉 | 尺寸：20mm厚，B1级阻燃，适用温度：-50~+110℃，保温隔热 | 米 | 1
602 | 横梁 | 配电柜横档 900*730*60mm | 根 | 8
603 | 不锈钢无烟垃圾桶 | 容量：12L，可用于大堂及公共场所 | 个 | 1
604 | 变压器专用密封圈 | 高压胶垫10KV-65*95*6 低压胶垫-45*72*6 | 套 | 18
605 | 变压器瓷套 | 低压M16总成（BF-1/400） | 套 | 11
606 | 不锈钢螺栓 | 304外六角套装螺丝 8.8级 M10*40 | 套 | 285
607 | UPS保护电源 | USP不间断电源 5KVA/3000W 145VAC-265VAC | 套 | 3
608 | 电容器 | 法兰克智能组合式抗谐波电容补偿器，FLKBAGBO.45-30-3 | 只 | 8
609 | 电容接触器 | 切换电容接触器 63A CJ19-6321 | 只 | 8
610 | 绝缘套管 | 50*6Φ，HΦ60/40 600V 125℃ | 米 | 9
611 | 互感器 | 1500A,BH-0.66 80Ⅰ 1500/5A 0.5S级 | 个 | 6
612 | 电动机线圈 | 励磁线圈 | 卷 | 1
613 | 电动机端盖 | 立式电机配件，适用于：11-15KW | 个 | 1
614 | 照明灯罩+灯泡 | 型号规格：直径30cm（LED），产品特色：防尘防虫，功率：30W，建议面积：5-30M² | 个 | 3
615 | 不锈钢热水壶 | 内胆：304不锈钢，外壳：304不锈钢，塑件：食品级PP（聚丙烯） | 个 | 1
616 | 壁挂式大盘纸盒 | 材质:ABS材质，免打孔，大口径出纸，商品尺寸（mm）275*100*204，适用范围：家庭/商场/酒店/卫生间/公共场所 | 个 | 1
617 | 电蚊拍 | 型号：KM-3868，供电方式：USB充电 | 个 | 1
618 | O型圈 | 适用于9Z00238型号配件， | 个 | 7
619 | 进口电动机绝缘漆 | 适用于9Z00238型号配件， | 个 | 15
620 | 塑壳断路器 | 交流塑壳断路器NXM-400S/3300 400A | 个 | 8
621 | 维修箱变温控系统 | 干式变压器温控器 电子式温控 BWDK-Q201D-E-F 250V-10A | 套 | 3
622 | 制冷液R22 | 型号：R22，净含量：22.7KG，成分：二氟一氯甲烷 CAS 75-45-6 | 桶 | 20
623 | 干燥过滤器 | 型号：D-48，适用制冷剂:HCFC，高除酸 | 桶 | 8
624 | 进口轴承 | 型号：6309-2Z，内径：45mm，外径：100mm，宽度：25mm，产品材质：轴承钢，产品特点：耐高温、耐负荷、噪音小、摩擦小，应用于：发电机、纺织、医疗、汽车等 | 套 | 22
625 | 进口机械密封套 | 适用于：7309ACD1P6配件 | 套 | 12
626 | 电子二通阀 | 型号：DN20，工作介质：冷冻/热水，连接螺纹：3/4，流量系数：3.5KV，流体温度：2-94℃，承压:2.5Mpa | 个 | 22
627 | 大排插 | 型号GN-402，功率：2500W，总控开关，六位二十一孔 | 个 | 28
628 | 不锈钢配电箱 | 尺寸：1000mm*800mm*2000mm | 个 | 1
629 | 中央空调水温表 | 型号：WSS-411，温度0-100℃，活动螺纹27*2（含检测报告） | 个 | 16
630 | 中央空调水流压力表 | 型号：YO-100，0~0.16Mpa（16公斤）表盘100㎜，螺纹20*1.5（含检测报告） | 个 | 55
631 | 高压直流屏用电池 | 12V24AH,密封铅酸免维护电池 12V 6-FM-24 | 个 | 18
632 | LED平板灯应急电源 | 105MM*32MM*20MM | 个 | 103
633 | 抽水泵 | 功率：1.1KW，流量：15m³/h，扬程：20m，电压：220V，口径：50mm/2寸，转速：2900r/min | 台 | 1
634 | 高性能幕墙结构胶 | 颜色：黑、白、透明，施工长度：5mm粗，可施工长度约23-26m，用途：适用于室内大多数建筑材料，结构粘结密封；适用于玻璃幕墙，铝板幕墙、石材幕墙金属结构工程等的结构粘结密封 | 支 | 47
635 | 聚氨酯防水涂料 | 类型：双组分，物理状态：液体，混合粘度：12000mPa.s(25°），表干时间：≤12h，实干时间：≤24h,拉伸强度:≥2.00MPa,粘结强度≥1.0MPa,优异的低温柔性：低温-35°弯曲无裂纹，适用于低温防水工程 | 桶/21KG | 6
636 | 铜排 | T2镀锡铜排 R5*50*6000 | 米 | 9
637 | 铜排 | T2镀锡铜排 R6*80*6000 | 米 | 10
638 | 铜排 | T2镀锡铜排 R4*30*6000 | 米 | 16
639 | 铜排 | T2镀锡铜排 R3*20*6000 | 米 | 4
640 | 铜排 | T2镀锡铜排 R6*60*6000 | 米 | 4
641 | 铜排 | T2镀锡铜排 R6*40*6000 | 米 | 1
642 | 螺丝 | 304外六角套装螺丝 8.8级 M12*40 | 斤 | 10
643 | 按钮 | 电压：220v,型号：LAY39B | 个 | 2
644 | 10KV高压电缆头 | 10KV,10KV户内3*150-240 冷缩型电缆附件 | 个 | 2
645 | 电流表 | 单相面板，型号：PA666-2，昆仑，开孔68*68mm | 个 | 6
646 | 电压表 | 单相面板，型号：PZ666-2，昆仑，开孔68*68mm | 个 | 3
647 | 继电器 | 输入电压：DC3~32V，负载电压：AC40-480V，固体继电器：NJG2-TDAO32-60A | 个 | 5
648 | 静压箱1140*140 | 尺寸：1140*140mm，用于中央空调出风，采用ABS拼装，防水冷凝 | 个 | 31
649 | 静压箱730*130 | 尺寸：730*130mm，用于中央空调出风，采用ABS拼装，防水冷凝 | 个 | 1
650 | 花铝软风道 | 10米/卷，需定制 | 米 | 305
651 | 出风口 | 尺寸：350*350，材质：ABS | 个 | 13
652 | 镀锌管100 | 材质：钢，表面镀锌层，尺寸DN100 | 根/6米 | 20
653 | 哈夫节100 | 规格：DN100，铸铁抢修器，用于管道漏水补漏器 | 个 | 3
654 | 聚光户外射灯 | 电压：220V，光源:LED,灯体材质：压铸铝材+钢化玻璃 | 盏 | 8
655 | 防水卷材 | 材质：聚氯乙烯，防水性好，、性能稳定，应用于：民用建筑及工业建筑防水工程，10米/卷 | 卷 | 2
656 | 热缩护套 | 规格：80mm*8mm | 米 | 40
657 | 热缩护套 | 规格;20mm*4mm | 米 | 4
658 | 热缩护套 | 规格：60mm*6mm | 米 | 1
659 | 热缩护套 | 规格：40mm*5mm | 米 | 17
660 | 总开关安装板 | 尺寸：900mm*600mm，材质：ABS | 块 | 1
661 | 总开关 | 型号：BW1-2000/1500A，大熔断式隔离总开关 | 个 | 2
662 | 绝缘子 | SM系列，螺纹：M50mm | 个 | 58
663 | 电容 | 型号：BSMJ0.45-0-3，自愈式并联，额定电压：0.45KV，额定电流：38.5A | 个 | 108
664 | 检修口 | 尺寸：600*600mm，材质：ABS+木板材，用于中央空调维修 | 个 | 1
665 | 铝箔胶带 | 产品颜色：银色，产品特性：耐高温，防辐射，产品用途：管道包装规格：宽10CM*长20M*厚0.05MM | 卷 | 1
666 | 丝杆8MM | 材质：铁，表面：镀锌，规格：M8*3M | 个 | 35
667 | 丝杆10MM | 材质：铁，表面：镀锌，规格：M10*3M | 个 | 10
668 | 泡沫胶 | 材质：聚氨酯，产品特点：坚固更持久，填缝堵洞，产品型号：枪管一体式 | 瓶 | 1
669 | 海绵胶带 | 颜色：黑色，材质：EVA弹性强，防水背胶：粘性强，泡棉胶用于缓冲减震 | 卷 | 1
670 | 消音管 | 规格：铝箔Φ300*0.6米，可任意弯曲，降噪效果显著：500风量设备降噪15dB,材质：ABS TPV聚酯纤维 | 根 | 2
671 | 高性能低噪音电机 | 最大传输功率：3KW，环境温度：-40~40℃， | 台 | 2
672 | 防尘网 | 产品材质：聚乙烯材料，颜色：绿色/黑色，特点：防晒防尘、抗风化，规格：100*100CM，适用范围：建筑工地、石料煤炭黄沙等 | M² | 3240
673 | 10KV高压静触盒 | 12KV高压触头盒 140*180 1250A | 个 | 26
674 | 井盖700*800 | 盖子直径：700*800mm，材质：球墨铸铁 | 个 | 1
675 | 隔音棉 | 产品特点：自粘丁基胶，主要功能：吸收噪音阻隔噪音的传播，尺寸：1*10米/卷 | 卷 | 2
676 | PPR水管 Φ90 | 1.材质：PPR,2.使用范围：适应于冷水，3.承受温度小于戓等于90度 | 根/3米 | 2
677 | PPR直接 Φ90 |  | 个 | 1
678 | PPR弯头 Φ90 |  | 个 | 7
679 | 金刚纱网 | 材质：304不绣钢 | 米 | 35
680 | 截断阀 | 规格：DN40，连接方式：法兰，材质：不锈钢，形态：旋转 | 个 | 1
681 | 冷热交换新风机 | 型号：QFA-D800F，风量范围150-500m³/h可实现每小时换气1-1.8次，额定电压：220V 排风量：660-800m³/h，功能：双向换气、热交换、初效滤网，控制方式：86型双控开关，产品净重：56KG | 台 | 1
682 | 新风机室内风口 | 规格：φ110，材质：ABS | 个 | 8
683 | 新风机室外风口 | 规格：φ300，材质：ABS | 个 | 7
684 | 系统控制器 | 电压：220V，适合F-Y系列机型 | 台 | 1
685 | 新风pe专用易扣管卡300# | 规格：DN110-300，材质：PE，连接方式：卡扣式，适用新风系统、管道通风系统 | 个 | 12
686 | 新风pe专用易扣管卡110# |  | 个 | 12
687 | PE水管 110# | 规格：DN110，加厚耐用，管壁顺滑 | 米 | 1
688 | PE给水管DN90 | 规格：DN90,加厚耐用，管壁顺滑 | 根 | 30
689 | PE电熔弯头DN90 | 规格：DN90，加厚耐用，管壁顺滑 | 个 | 7
690 | PE电熔直接DN90 | 规格DN90，加厚耐用，管壁顺滑 | 个 | 13
691 | PE线管Φ50 | 规格DN50-75，加厚耐用，管壁顺滑 | 根 | 50
692 | PE线管Φ75 |  | 根 | 177
693 | PE管卡Φ50 | 规格:DN50-75，加厚耐用，管壁顺滑 | 个 | 15
694 | PE管卡Φ75 |  | 个 | 50
695 | PE弯头110# | 规格：DN110-300，加厚耐用，管壁顺滑 | 个 | 6
696 | PE弯头160# |  | 个 | 2
697 | PE弯头300# |  | 个 | 4
698 | PE直接Φ50 | 规格：DN50，加厚耐用，管壁顺滑 | 个 | 40
699 | pe直接200# | 规格：DN110-200，加厚耐用，管壁顺滑 | 个 | 2
700 | pe直接160# |  | 个 | 2
701 | pe直接110# |  | 个 | 2
702 | PE大肚子哈佛接DN80 | 规格：DN80，产品特点：加厚密封圈，加厚管壁抗压抗震 | 个 | 7
703 | 新风PE管末端连接件 | 规格：75mm，新风机更换配件 | 个 | 6
704 | 喉箍110# | 规格：110#，材质304不锈钢 | 个 | 13
705 | 喉箍160# | 规格：160#材质，304不锈钢 | 个 | 1
706 | 喉箍200# | 规格200#，材质304不锈钢 | 个 | 1
707 | 吊卡300# | 规格300#，材质304不锈钢 | 个 | 5
708 | 吊卡160# | 规格：160#，材质304不锈钢 | 个 | 5
709 | 吊卡110# | 规格110#材质，304不锈钢 | 个 | 5
710 | 不锈钢接头 | 规格：50#材质：304不锈钢 | 个 | 4
711 | 不锈钢柱头灯 | 规格：300*250，光源：LED螺口光源，材质：不锈钢+钢化玻璃，优点：IP65防水、防锈耐高温 | 套 | 55
712 | LED户外高空投射灯 | 功率：400W，光源：LED，材质：压铸铝+PC面罩，照射面积：约1500m²，电压：AC85-265V | 盏 | 6
713 | 活性炭滤芯 | 食品级PP材质，10寸通用滤芯，进水水压;01-0.4MPa,使用功效：吸附异味异色、余氟及有机化学物 | 个 | 3
714 | 不锈钢三通 | 规格：50#，材质：304不锈钢 | 个 | 4
715 | 工业氮气 | 40L，国标 | 瓶 | 6
716 | 氧气 | 40（L)，国标 | 瓶 | 2
717 | 银焊条 | 纯度35%，可用于焊铜、铜合金、 | 根 | 30
718 | 高压压力传感器 | 供电电压 AC 24 V/DC12-33V，高耐热性，连接：外螺纹G1/2，内螺纹M5 | 个 | 6
719 | 减载电磁阀 | 型号：MBS9300064G5219 Pe:0...0.06bar OUT:4...20mA | 个 | 4
720 | 电压损耗开关 | 过欠压保护器 OUVR-3 AV230V | 个 | 1
721 | 指示灯 | ND16-22DS/4-220V | 个 | 2
722 | 低压柜除湿机 | 智能除湿装置 GX-SMT AC/DC85-260V | 台 | 2
723 | 康明斯专用空气滤芯 | 型号：AF928，适用于柴油发动机3022209/3103262机型更换配件 | 个 | 3
724 | 康明斯专用润滑油 | 型号：CH-4，适用于柴油发动机3022209/3103262机型更换配件 | L | 252
725 | 康明斯专用修理包 | 型号;WL2077,适用于柴油发动机3022209/3103262机型更换配件 | 套 | 1
726 | 电表铅封 | 颜色：各个颜色，线长：15CM，防盗一次性塑料铅封电表封锁 | 根/15厘米 | 500
727 | 出风口 | 尺寸：250*250mm，材质：ABS | 个 | 39
728 | 风幕机 | 宽度：1.5M，风量：3100m³/h，净重;18.5KG,噪音：60dB,功率：202-274W | 台 | 2
729 | 电容 | 用于中央空调风机盘管启动，规格：3.0UF，耐压：450V | 个 | 1
730 | 远传压力表 | 型号：TNTZ-100，材质：铁质，连接方式：螺纹连接，环境温度：40℃~+70℃ | 个 | 1
731 | 镀锌铁线管 | 尺寸：12号，优质镀锌铁丝 | 米 | 1
732 | 高强度防水电胶布 | 适用温度：0~80℃，额定电压：600V，拉伸强度：24N/cm，电气强度：40KV/mm | 卷 | 1
733 | LA38开关按钮 | 型号：LA38，国标 | 个 | 1
734 | 热水表 | 介质：水，温度：4℃~95℃，温差：3℃~50℃，压力：1MPA | 个 | 1
735 | 自动排气阀 | 型号：20#，工作压力：1.6Mpa，工作介质：水，接口螺纹：1/2-1，浮球元件：组件 | 个 | 1
736 | 保温胶水 | 复合风板专用胶水，耐高温 | 升 | 1
737 | PVC缠绕膜 | 尺寸：宽12CM，单卷重量约400-460克 | 卷 | 1
738 | 螺丝12# | 型号：12#，304外六角套装螺丝 8.8级 | 套 | 1
739 | 法兰片DN100 | 规格DN100，材质304不锈钢 | 个 | 1
740 | 钢卡DN100 |  | 个 | 1
741 | 弯头DN100 |  | 个 | 1
742 | PPR保温管63 | 规格：DN63，特性：热水保温管三层一体防冻保温复合管PVC聚氨酯发泡防晒抗寒 | 根 | 1
743 | 空气源热水器风扇电动机 | 额定电压：AC220V-240V 50HZ，额定功率：130W，额定电流：0.96A，额定转速：900r/min | 台 | 1
744 | 立式管道泵 | 功率：1.5KW，电压：380V，扬程：32m | 个 | 1
745 | 240L户外轮式垃圾桶 | 容量：240L，开合方式：手动开盖，垃圾桶类型：分类垃圾桶，桶身材质：塑料 | 个 | 1
746 | 不锈钢垃圾桶内桶 | 尺寸：25*61CM，材质：304不锈钢 | 个 | 1
747 | 多功能电表 | TL-194E-354，DTSU666 220/380V 0.015-0.075(6)A | 个 | 1
748 | 空气源风扇电机 | 型号:380V 50Hz 40A 550W 900r/min | 台 | 1
749 | 有机防火泥 | 型号：DR-A3-HC，产品品质：轻微气味、无毒环保，耐热性：≥3.00H，耐冻融：不耐冻融循环≥15次，不开裂、不粉化，耐水性：≥3d，不溶胀不开裂，产品性能：阻燃性好，耐油性好，初粘度高 | 件 | 1
750 | 油漆 | 适用场景：木器表面，涂料光泽：半哑光，涂料类型：醇酸漆适用面积：2-3㎡，含量：4KG | 桶 | 1
751 | 油漆 | 适用场景：木器表面，涂料光泽：半哑光，涂料类型：醇酸漆适用面积：6-7㎡，含量：15KG | 桶 | 1
752 | 滚筒 | 尺寸:8寸，用于涂料滚刷均匀 | 把 | 1
753 | 稀释剂 | 施工方式：喷漆/刷涂/滚涂，含量400ML，适用于：各类油漆稀释、清洗油漆喷枪、去除胶印等 | 瓶 | 1
754 | 手喷漆 | 施工方式：手喷，含量：450ML | 瓶 | 1
755 | U型热处理槽钢 | 热镀锌，尺寸：100#可定制 | 米 | 1
756 | 铁红防锈漆 | 适用场景：木器表面，涂料光泽：半哑光，涂料类型：醇酸漆适用面积：6-7㎡，含量：16KG | 桶 | 1
757 | 稀释剂 | 施工方式：喷漆/刷涂/滚涂，适用于：各类油漆稀释、清洗油漆喷枪、去除胶印等，含量：16KG， | 桶 | 1
758 | 手磨机除锈钢丝圈 | 六角柄，T型黄钢丝，钢丝紧密，耐磨耐用 | 个 | 1
759 | 乙炔 | 国标 | 瓶 | 1
760 | 铝板铝皮 | 材质：1060/3003.厚度：0.5MM， | 平方米 | 1
761 | 双电源开关 | CB级三相四线，NXZHM-125/4A 125A | 个 | 1
762 | 冷水表 | 规格：DN25，机械水平螺翼式，适用温度：≤30°，水压：＜1.0MPA | 个 | 1
763 | 冷水表 | 规格：DN50，机械水平螺翼式，适用温度：≤30°，水压：＜1.0MPA | 个 | 1
764 | 螺杆压缩机冷冻油 | 型号：HBR-B01，中央空调螺杆机离心机专用润滑油，粘度40℃，cst,ASTM D445:95.18, | L | 1
765 | 吊扇 | 尺寸：56寸，五档调速器，吊杆30CM，功率：100W，旋转直径：140CM，扇叶长度：61CM，铜芯电机 | 个 | 1
766 | 螺杆压缩机滤芯 | 型号：31007，产品特点：多型号压缩机兼容、高效润滑稳定运行、长效耐用 | 个 | 1
767 | 储物架 | 尺寸：200CM*60CM*200CM | 个 | 1
768 | 制冷剂 | 型号：R410(A），净含量：10KG，成分：五氟乙烷 CAS 354-33-6，二氟甲烷 CAS 75-10-5 | 桶/10KG | 1
769 | 多功能空调清洗剂 | 型号：HW-1088，无香，含量：4KG，适用于家用、汽车、中央空调等翅片、散热器片上的污泥、油污、灰尘等杂质的清除 | 瓶 | 1
770 | 伸缩人字梯 | 收回将近：5m，伸开将近10m，此款为定制工程专用梯 | 个 | 1
771 | 空调电机 | 轴径14MM中心高95MM | 台 | 63
772 | 柏松蚊蝇净 | 25ml | 支 | 2200
773 | YJV-1*300 | 材质：无氧纯铜芯，低偏心率，聚氯乙烯护套，国标 | 米 | 1
774 | YJV-1*240 | 材质：无氧纯铜芯，低偏心率，聚氯乙烯护套，国标 | 米 | 1
775 | YJV-1*120 | 材质：无氧纯铜芯，低偏心率，聚氯乙烯护套，国标 | 米 | 1
776 | 沙轮片 | 国标 | 片 | 2